## 功能
配置 | 电池组 | 5000mah聚合物锂电 4并
| 输入 | 6v太阳能板
| 输出端口 | 电池组专用插座
功能 | 输入 | 6v/800ma
| 输出 | 5v1.5a | .始终输出5v电压 .带载能力1.5a
| 输出数据 | 电池电量 | 从cw2015读出
|  | 电池电压 | 从cw2015读出
|  | 太阳能板连接状态 | cc端高电平，表示未连接 cc端低电平，表示已连接
|  | 充电状态 | 充电ic状态输出
| 通讯接口 | rs232 | 电池PACK通信协议V1.4
| 询问命令6-bit | aa 03 01 00 00 04 | 在系统睡眠状态下，需连续发送2次询问命令才能得到应答， 第一次命令用于唤醒系统。

## 参数
input | 5w/6v/800ma | solar panel
output | 5v/1.5A | usbA
communication protocol v1.4 | head len com data checksum
len=com+data
com: 0x01:host to bat. 0x02:bat. to host
host inquire 6-byte | 0xaa 0x03 0x01 data1 data2 checksum;;
bat. answer 7-byte | 0xaa 0x04 0x02 data1 data2 data3 checksum;
wake up | port a:pa2//solar panel connection status
port d:pd2//charge status
port d:pd6//uart_rx pin
cw2015 | 初始化 标记cw_init_tag .数据读取频率4s，直至初始化成功 .初始化成功之前，不进行其他操作
初始读数据 标记data_valid_tag ird_count .数据读取频率4s .连续正确读取3次，读取的数据作为初始数据
正常读取数据 标记:led_op=ON,开始读数 led_op=OFF,读取成功 .读取频率32s .正常读取，led_op闪亮 读取失败，led_op常亮
读取失败处置 标记cw_read_suc//用以决定读取频率 rcf_tag rcf_count .读取失败，cw_read_suc=0 .读取频率由32s变为4s .若再次读取成功，则转入正常读取程序 .连续10次读取失败，则rcf_tag=1 读数清零，重新初始化
sleep | 标记sleep_tag t_sd//sleep delay
条件： .cw2015成功初始化 .非充电状态 .非cw2015读取状态，标记cw_read_tag=1 .sleep延时时间到