## mp3422
[6 empty] | 取值 | 临时取值
Vfb(mv) |  | 795 | 807 | 823 | constent
Rup(k) |  | 680 | 680 | 680 | set | 680 | 680
Rdown(k) |  | 127 | 127 | 127 | set | 127 | 150¦¦820
Vout(mv) | Vout=Vfb*(1+Rup/Rdown) | 5051.7 | 5127.9 | 5229.6 | calculate

## port-ume_q1228
sch | ume_q1228
mcu | stm8s003f3
port | pin | i/o | function | symble | px_ddr 0=in 1=out | px_cr1 | px_cr2
porta | pa1 | out-od | n.c. | / | 0b1111 1011 =0xfb | 0b0000 1100 =0x0c | 0b0000 0000 =0x00
| pa2 | in-pu wake up | solar panel connection check | cc
| pa3 | out-pp | led charge indicator | led2
| others | out-od | / | /
portb | pb4 | in-float | i2c_scl | scl | 0b1100 1111 =0xcf | 0b0000 0000 =0x00 | 0b0000 0000 =0
| pb5 | in-float | i2c_sda | sda
| others | out-od | / | /
portc | pc0 | out-od | / | / | 0b1111 1111 =0xff | 0b1100 0000 =0xc0 | 0b0000 0000 =0x00
| pc1 | out-od | / | /
| pc2 | out-od | / | /
| pc3 | out-od | n.c. | /
| pc4 | out-od | n.c. | /
| pc5 | out-od | n.c. | /
| pc6 | out-pp | output switch | dce
| pc7 | out-pp | led operationg indicator | led1
portd | pd0 | out-od | / | / | 0b1011 0001 =0xb1 | 0b0011 1100 =0x3c | 0b0010 0100 =0x24
| pd1 | in-float | swim | swim
| pd2 | in-pu wake up | charge status | chrg
| pd3 | in-pu | charge status | down
| pd4 | out-pp | sp3220 shut down | shdn
| pd5 | out-pp | uart1_tx | uart_tx
| pd6 | in-float | uart1_rx | uart_rx |  |  | 执行halt之前，设置为io中断. wakeup之后，取消io中断 | 用uart_rx唤醒，会丢失一个byte数据
| pd7 | out-od | /

## port-ume_r0123
sch | ume_r0123
mcu | stm8s003f3
port | pin | i/o | function | symble | px_ddr 0=in 1=out | px_cr1 .for out: 0=od 1=pp .for in: 0=float 1=pu | px_cr2 .for in: 0=dis. int. 1=en. int.
porta | pa1 | out-od | n.c. | / | 0b1111 1011 =0xfb | 0b0000 1100 =0x0c | 0b0000 0000 =0x00
| pa2 | in-pu wake up | solar panel connection check | cc
| pa3 | out-od | n.c
| others | out-od | / | /
portb | pb4 | in-float | i2c_scl | scl | 0b1100 1111 =0xcf | 0b0000 0000 =0x00 | 0b0000 0000 =0
| pb5 | in-float | i2c_sda | sda
| others | out-od | / | /
portc | pc0 | out-od | / | / | 0b1111 1111 =0xff | 0b1100 0000 =0xc0 | 0b0000 0000 =0x00
| pc1 | out-od | / | /
| pc2 | out-od | / | /
| pc3 | out-pp | led operationg indicator | led1
| pc4 | out-od | n.c. | /
| pc5 | out-pp | sp3220 shut down | shdn
| pc6 | out-pp | output switch | dce
| pc7 | out-od | n.c. | /
portd | pd0 | out-od | / | / | 0b1011 0001 =0xb1 | 0b0011 1100 =0x3c | 0b0010 0100 =0x24
| pd1 | in-float | swim | swim
| pd2 | in-pu wake up | charge status | chrg
| pd3 | in-pu | charge status | down
| pd4 | out-pp | led charge indicator | led2
| pd5 | out-pp | uart1_tx | uart_tx
| pd6 | in-float | uart1_rx | uart_rx |  |  | 执行halt之前，设置为io中断. wakeup之后，取消io中断 | 用uart_rx唤醒，会丢失一个byte数据
| pd7 | out-od | /

## port-ume_test
sch | ume_r0123
mcu | stm8s003f3
port | pin | i/o | function | symble | px_ddr 0=in 1=out | px_cr1 .for out: 0=od 1=pp .for in: 0=float 1=pu | px_cr2 .for in: 0=dis. int. 1=en. int.
porta | pa1 | out-od | n.c. | / | 0b1111 1011 =0xfb | 0b0000 1100 =0x0c | 0b0000 0000 =0x00
| pa2 | in-pu wake up | key | key
| pa3 | out-od | n.c
| others | out-od | / | /
portb | pb4 | in-float | i2c_scl | scl | 0b1100 1111 =0xcf | 0b0000 0000 =0x00 | 0b0000 0000 =0
| pb5 | in-float | i2c_sda | sda
| others | out-od | / | /
portc | pc0 | out-od | / | / | 0b1111 1111 =0xff | 0b1100 0000 =0xc0 | 0b0000 0000 =0x00
| pc1 | out-od | / | /
| pc2 | out-od | / | /
| pc3 | out-pp | led operationg indicator | led1
| pc4 | out-od | n.c. | /
| pc5 | out-pp | sp3220 shut down | shdn
| pc6 | out-pp | output switch | dce
| pc7 | out-od | n.c. | /
portd | pd0 | out-od | / | / | 0b1011 0001 =0xb1 | 0b0011 1100 =0x3c | 0b0010 0100 =0x24
| pd1 | in-float | swim | swim
| pd2 | in-pu wake up | charge status | chrg
| pd3 | in-pu | charge status | down
| pd4 | out-pp | led charge indicator | led2
| pd5 | out-pp | uart1_tx | uart_tx
| pd6 | in-float | uart1_rx | uart_rx |  |  | 执行halt之前，设置为io中断. wakeup之后，取消io中断 | 用uart_rx唤醒，会丢失一个byte数据
| pd7 | out-od | /

## port-ume_test_lcd
sch | ume_test
mcu | stm8s003f3
port | pin | i/o | function | symble | px_ddr 0=in 1=out | px_cr1 .for out: 0=od 1=pp .for in: 0=float 1=pu | px_cr2 .for in: 0=dis. int. 1=en. int. | EXTI_CR
porta | pa1 | out-od | n.c. | / | 0b1111 1111 =0xff | 0b0000 1000 =0x08 | 0b0000 0000 =0x00
| pa2 | out-od | n.c. | / |  |  |  | EXTI_CR1 ¦= 0x02 .extern int. trigger by key .portA extern interrupt trigger by trailing edge
| pa3 | out-pp | led charge indicator | led2
| others | out-od | / | /
portb | pb4 | out-od | n.c. |  | 0b1111 1111 =0xff | 0b0000 0000 =0x00 | 0b0000 0000 =0
| pb5 | out-od | n.c.
| others | out-od | / | /
portc | pc0 | out-od | / | / | 0b1111 1111 =0xff | 0b1111 1000 =0xf8 | 0b0000 0000 =0x00
| pc1 | out-od | / | /
| pc2 | out-od | / | /
| pc3 | out-pp | led operationg indicator | led1
| pc4 | out-pp | leda switch | sw_leda
| pc5 | out-pp | scl | scl_lcd
| pc6 | out-pp | sda | sda_lcd
| pc7 | out-pp | lcd command type | rs
portd | pd0 | out-od | / | / | 0b1010 1101 =0xad | 0b0011 1100 =0x3c | 0b0010 0000 =0x20
| pd1 | in-float | swim | swim
| pd2 | out-pp | lcd reset | rstb
| pd3 | out-pp | lcd chip select | csb
| pd4 | in-pu | key | key
| pd5 | out-pp | uart1_tx | uart_tx
| pd6 | in-float | uart1_rx | uart_rx |  |  | 执行halt之前，设置为io中断. wakeup之后，取消io中断 | EXTI_CR1 ¦= 0xc0 .trigger by trailing and rising edge .用uart_rx唤醒，会丢失一个byte数据
| pd7 | out-od | /

## uart data
|  |  | head | length =com +data | com | data1 | data2 | data3 | checksum =len +com +data
| slave transmit 7byte (slave acknowlege) | data | 0xaa | 0x04 | 0x02
protocol v1.3 | host inquire 4 bytes | data | 0xaa | 0x01 | 0x01 | / | / | / | 0x02
protocol v1.4 | 6 bytes |  | 0xaa | 0x03 | 0x01 | data1 | data2 | / | checksum
换算
从cw2015读出的vb | vb_an | hex | 2a3c
|  | dec | 10812
| v_cell | mv | 3298
传送给主机的vb |  | hex | ce0
|  | dec | 3296
通讯： .主机向电池发送查询请求，随时发送。 .电池向主机发送数据，收到主机请求后发送。 .主机向电池发送应答，接收到数据后发送。
| 数据传输速度 | bit/s | 9600
|  | byte/s | 1200
| 传输一个字节的时间 | ms | 0.833
| 传输字节数 | byte | 40
| 所需时间 | ms | 33.32
uart中断方式数据接收 | 进入中断
| 清计时开始标记 清超时标记 清超时计时寄存器 清数据copy标记 | st_tag=0 ot_tag=0 t_ot=0 copy_tag=0
接收数据
| 置计时开始标记 | st_tag=1
数据处理 | 判断超时 | if(ot_tag)
| 判断数据copy标记 | if(copy_tag)
| 清数据处理标记 | dh_tag=0
copy rx_buf to rx_data
置数据copy标记
| 判断数据处理标记 | if(dh_tag)
处理rx_data
| 置处理完毕标记 | dh_tag

## cw2015
vb_dec | 3150 | set | vb_dec=vb*305/1000 | mv
vb_read_dec | 10328 | calculate |  | mv
vb_read_hex | 2858 | result
vb_hex | c8d | set
vb_dec | 3213 | caiculate
vb(mv) | 980 | result
vpack(4s) mv | 3920
|  | cw2015数据读取及除错 | cap_read_command 读取数据命令
cw_init_tag cw2015初次上电需初始化，初始化成功cw_init_tag置1
|  |  | data_valid_tag cw2015初始化后，首次读到正确数据标记（首次读数为0，第2次以上才能读到正确值） | ird_count 初始连续正确读取数据次数
cw_read_suc 每次读取数据时，成功标记。 读取成功cw_read_suc置1
|  |  | rcf_tag cw2015故障标记 | rcf_count 数据读取失败计数。 失败次数大于RCF_COUNT，判cw2015故障
故障排除方法： 一旦故障发生，则重新初始化cw2015

## sp3220
/EN 0=enable 1=desable | EN has no effect on TxOUT.
| Should an input be left unconnected, a 5kΩ pulldown resistor to ground will commit the output of the receiver to a HIGH state. | internal 5k?
/SHDN 0=shut down 1=active | SHDN has no effect on RxOUT | 不影响接收
When the SP3220 device is shut down, the device's driver output is disabled (high-Z) and the charge pump is turned off with V+ pulled down to VCC and V- pulled to GND.
Its receivers remain active in shutdown mode, allowing external devices to be monitored using only 1μA supply current.

## cn3791
| chrg 0=charging z=others | down 0=full z=others
charging | 0 | 1
full | 1 | 0
no input | 1 | 1
Rup(k) =(Vmppt/k-1)/Rd | 62.1 | cal.
Rdown(k) | 30 | set
k =Vmppt_pin(v) =Vmppt*Rd/(Ru+Rd) | 1.205 | const
Vdiod(v) =Vd | 0.3 | const
Vmppt(v) =Vin-Vd | 3.7 | interim cal.
Vin(v) =Vmppt+Vd | 4 | set

## protocol data
transmit data | data1 | [7 empty] | data2 | [7 empty] | data3
| 7 | 6 | 5 | 4 | 3 | 2 | 1 | 0 | 7 | 6 | 5 | 4 | 3 | 2 | 1 | 0 | 7 | 6 | 5 | 4 | 3 | 2 | 1 | 0
| charge status | solar panel connection | x | 13bit bat. volt.(mb) | [12 empty] | x | rsoc

## lcd
1 | csb | 使能 | 0=使能
2 | rstb | 复位 | 0=复位 1=正常工作
3 | rs | 数据/命令寄存器选择 | 0=命令 1=数据
4 | sclk | 时钟
5 | sda | 数据
6 | vdd | 3v3电源
7 | vss | gnd
8 | leda | 背光
|  | lcd工作电流 | 1ma
|  | lcd待机电流 | 10ua
|  | 背光电流 | 60ma

## checksum
校验和 checksum | .以十六进制为数制表示的形式 .将需校验的一组数据单字节逐个相加. .累加过程中，如果和的数值超过0xFF,则求其补码。舍弃高位，保留低位作为和. .最终的累加结果即为校验和.